## PCB_TEST
Comment | Description | Designator | Footprint | LibRef | Quantity
BAS70-05 | 贴片三极管 丝印75 | B601 | SMT_TRIODE_NPN | BAS70 74 | 1
3.6V CR2032-8 | 电池座 半圆形 | BAT | CR2032-8 | Battery | 1
3.6V CR2032 | 电池 |  |  |  | 1
105 | Capacitor 0603 | C201, C202, C203, C301, C302 | 0603_CAP | Cap | 5
104 | Capacitor 0603 | C303, C503, C603, C801, C802 | 0603_CAP | Cap | 5
475 | Capacitor 0603 | C304 | 0603_CAP | Cap | 1
100pF | Capacitor 0603 | C401 | 0603_CAP | Cap | 1
22pF | Capacitor 0603 | C501, C502 | 0603_CAP | Cap | 2
10uF | Capacitor 0603 | C504, C505 | 0603_CAP | Cap | 2
15pF | Capacitor 0603 | C601, C602 | 0603_CAP | Cap | 2
1N5819/SS14 | 肖特基整流二极管SOD-323 | D1 | SMA | SMT_DIODE_SCHOTTKY_SOD_323 | 1
100 | Resistor 0603 | R101 | 0603_CAP | Res2 | 1
330 | Resistor 0603 | R205 | 0603_CAP | Res2 | 1
20K | Resistor 0603 | R301 | 0603_CAP | Res2 | 1
47K | Resistor 0603 | R302 | 0603_CAP | Res2 | 1
0 | Resistor 0603 | R401, R402 | 0603_CAP | Res2 | 2
10K | Resistor 0603 | R501, R503, R504, R505, R506, R507, R509, R801, R802, R803 | 0603_CAP | Res2 | 10
220 | Resistor 0603 | R502 | 0603_CAP | Res2 | 1
100K | Resistor 0603 | R508 | 0603_CAP | Res2 | 1
1K | Resistor 0603 | R601 | 0603_CAP | Res2 | 1
4.7K | Resistor 0603 | R602, R603 | 0603_CAP | Res2 | 2
W25Q32 | Flash | U1 | SOP8-208mil | W25Q32 | 1
JQ8400-FL | 语音芯片 | U2 | JQF8400-FL | JQ8400-FL | 1
8002A | 3W功放 | U3 | 8002A | 8002A | 1
CH340N | U转串 | U4 | SOP8 | ch340 | 1
PCF8563T/5 | 时钟芯片 | U6 | PCF8563 | PCF8563 | 1
AMS1117-3.3 | AMS1117-3.3 | U7 | SOT-223 | NCP1117 | 1
8MHz | 49S型直插无源晶振 | Y1 | CPU-crystal | XTAL | 1
32.768K | 圆柱型3*8mm无源晶振 | Y2 | Crystal | XTAL | 1